## Pito60
Pour un poêlito	PITO 60		Recette béton

Dimension du bidon	en cm		Réservation brûleur	en cm		Réservation collecteur	en cm
Diamètre du bidon (en cm)	35,00		Cendrier longueur (I)	3,00		Descente depuis la cloche longueur (Q)	18,00
Hauteur de la 1ère couche (en cm)	3,00		Cendrier diamètre (C)	10,00		Descente depuis la cloche diamètre (M)	6,00
Hauteur de la 2ème couche (en cm)	3,00		Alimentation bois longueur (E)	26,00		Collecteur longueur (P)	24,00
Hauteur de la 3ème couche (en cm)	26,00		Alimentation bois diamètre (D)	13,00		Collecteur diamètre (N)	8,00
Hauteur tube de remonté de flamme	34,00		Chambre de combustion longueur (G)	15,00		Évacuation des fumés longueur (S)	7,00
			Chambre de combustion diamètre (B)	8,00		Évacuation des fumés diamètre (O)	8,00
Diamètre tube remonté de flamme (int)	8,00		Remonté des flammes longueur (déduite)	6,00		Réservation évacuation sables longueur	26,00
Diamètre tube remonté de flamme (ext)	14,00		Remonté des flammes diamètre (A)	8,00		Réservation évacuation sables diamètre	4,00

1er couche du fond isolante (vermiculite)			2ème couche du fond (chamotte)			3ème couche (chamotte)

Hauteur de la couche (en cm)	3,00		Hauteur de la couche (en cm)	3,00		Hauteur de la couche (en cm)	26,00
Hauteur de la couche (en dm)	0,30		Hauteur de la couche (en dm)	0,30		Hauteur de la couche (en dm)	2,60
Diamètre du bidon (en cm)	35,00		Diamètre du bidon (en cm)	35,00		Diamètre du bidon (en cm)	35,00
Diamètre du bidon (en dm)	3,50		Diamètre du bidon (en dm)	3,50		Diamètre du bidon (en dm)	3,50
Volume (en litre)	2,89		Volume (en litre)	2,89		Volume total (en litre)	25,01
Majoration de 20 % (recette)	3,46		Majoration de 10 % (recette)	3,17		Soustraction des réservations (coffrage) :
Agrégat nécessaire (en L)	3,46		Agrégat nécessaire (en L)	3,17		Cendrier (en litre)	0,24
Agrégat nécessaire (en Kg)	0,31		Agrégat nécessaire (en Kg)	5,30
Ciment nécessaire (en kg)	1,39		Ciment nécessaire (en kg)	1,27		Alimentation bois (en litre)	3,45
Ciment nécessaire (en litre)	1,26		Ciment nécessaire (en litre)	1,15		Chambre de combustion	0,75
Eau nécessaire (en litre)	1,26		Eau nécessaire (en litre)	0,92		Remonté des flammes (en litre)	0,30
						Descente depuis la cloche	1,02
			Tube de remonté de flamme (vermiculite)			Collecteur	1,21
						Évacuation des fumés	0,35
			Hauteur de la couche (en cm)	33,00		Réservation évacuation sables longueur	0,33
			Hauteur de la couche (en dm)	3,30		Volume total sans réservation (en litre)	17,37
			Diamètre du bidon (en cm)	14,00		Majoration de 10 % (recette)	19,11
			Diamètre du bidon (en dm)	1,40		Agrégat nécessaire (en L)	19,11
Pour un poêlito :	PITO 60		Volume (en litre)	5,08		Agrégat nécessaire (en Kg)	31,91
			Soustraction des réservations (coffrage) :			Ciment nécessaire (en kg)	7,64
Total agrégat vermiculite (en L)	7,51		Intérieur du tube	1,71		Ciment nécessaire (en litre)	6,95
Total agrégat chamotte (en L)	22,28		Volume total sans réservation (en litre)	3,37		Eau nécessaire (en litre)	5,56
Total agrégat vermiculite (en Kg)	0,68		Majoration de 20 % (recette)	4,05
Total agrégat chamotte (en Kg)	37,21		Agrégat nécessaire (en L)	4,05
Total ciment (en kg)	11,92		Agrégat nécessaire (en Kg)	0,36
Total ciment (en litre)	10,83		Ciment nécessaire (en kg)	1,62
Total eau (en litre)	9,21		Ciment nécessaire (en litre)	1,47
			Eau nécessaire (en litre)	1,47

## Pito120
Pour un poêlito	PITO 120		Recette béton

Dimension du bidon	en cm		Réservation brûleur	en cm		Réservation collecteur	en cm
Diamètre du bidon (en cm)	45,00		Cendrier longueur (I)	3,00		Descente depuis la cloche longueur (Q)	20,00
Hauteur de la 1ère couche (en cm)	3,00		Cendrier diamètre (C)	13,00		Descente depuis la cloche diamètre (M)	8,00
Hauteur de la 2ème couche (en cm)	3,00		Alimentation bois longueur (E)	30,00		Collecteur longueur (P)	28,00
Hauteur de la 3ème couche (en cm)	30,00		Alimentation bois diamètre (D)	13,00		Collecteur diamètre (N)	10,00
Hauteur tube de remonté de flamme	39,00		Chambre de combustion longueur (G)	22,00		Évacuation des fumés longueur (S)	9,00
			Chambre de combustion diamètre (B)	10,00		Évacuation des fumés diamètre (O)	10,00
Diamètre tube remonté de flamme (int)	10,00		Remonté des flammes longueur (déduite)	5,00		Réservation évacuation sables longueur	30,00
Diamètre tube remonté de flamme (ext)	16,00		Remonté des flammes diamètre (A)	10,00		Réservation évacuation sables diamètre	8,00

1er couche du fond isolante (vermiculite)			2ème couche du fond (chamotte)			3ème couche (chamotte)

Hauteur de la couche (en cm)	3,00		Hauteur de la couche (en cm)	3,00		Hauteur de la couche (en cm)	30,00
Hauteur de la couche (en dm)	0,30		Hauteur de la couche (en dm)	0,30		Hauteur de la couche (en dm)	3,00
Diamètre du bidon (en cm)	45,00		Diamètre du bidon (en cm)	45,00		Diamètre du bidon (en cm)	45,00
Diamètre du bidon (en dm)	4,50		Diamètre du bidon (en dm)	4,50		Diamètre du bidon (en dm)	4,50
Volume (en litre)	4,77		Volume (en litre)	4,77		Volume total (en litre)	47,71
Majoration de 20 % (recette)	5,73		Majoration de 10 % (recette)	5,25		Soustraction des réservations (coffrage) :
Agrégat nécessaire (en L)	5,73		Agrégat nécessaire (en L)	5,25		Cendrier (en litre)	0,40
Agrégat nécessaire (en Kg)	0,52		Agrégat nécessaire (en Kg)	8,76
Ciment nécessaire (en kg)	2,29		Ciment nécessaire (en kg)	2,10		Alimentation bois (en litre)	3,98
Ciment nécessaire (en litre)	2,08		Ciment nécessaire (en litre)	1,91		Chambre de combustion	1,73
Eau nécessaire (en litre)	2,08		Eau nécessaire (en litre)	1,53		Remonté des flammes (en litre)	0,39
						Descente depuis la cloche	2,01
			Tube de remonté de flamme (vermiculite)			Collecteur	2,20
						Évacuation des fumés	0,71
			Hauteur de la couche (en cm)	33,00		Réservation évacuation sables longueur	1,51
			Hauteur de la couche (en dm)	3,30		Volume total sans réservation (en litre)	34,79
			Diamètre du bidon (en cm)	16,00		Majoration de 10 % (recette)	38,27
			Diamètre du bidon (en dm)	1,60		Agrégat nécessaire (en L)	38,27
Pour un poêlito :	PITO 120		Volume (en litre)	6,64		Agrégat nécessaire (en Kg)	63,90
			Soustraction des réservations (coffrage) :			Ciment nécessaire (en kg)	15,31
Total agrégat vermiculite (en L)	10,01		Intérieur du tube	3,06		Ciment nécessaire (en litre)	13,92
Total agrégat chamotte (en L)	43,51		Volume total sans réservation (en litre)	3,57		Eau nécessaire (en litre)	11,13
Total agrégat vermiculite (en Kg)	0,90		Majoration de 20 % (recette)	4,29
Total agrégat chamotte (en Kg)	72,67		Agrégat nécessaire (en L)	4,29
Total ciment (en kg)	21,41		Agrégat nécessaire (en Kg)	0,39
Total ciment (en litre)	19,46		Ciment nécessaire (en kg)	1,71
Total eau (en litre)	16,30		Ciment nécessaire (en litre)	1,56
			Eau nécessaire (en litre)	1,56

## Pito200
Pour un poêlito :	PITO 200		Recette béton

Dimension du bidon	en cm		Réservation brûleur	en cm		Réservation collecteur	en cm
Diamètre du bidon (en cm)	60,00		Cendrier longueur (I)	3,00		Descente depuis la cloche longueur (Q)	20,00
Hauteur de la 1ère couche (en cm)	3,00		Cendrier diamètre (C)	15,00		Descente depuis la cloche diamètre (M)	10,00
Hauteur de la 2ème couche (en cm)	3,00		Alimentation bois longueur (E)	35,00		Collecteur longueur (P)	46,00
Hauteur de la 3ème couche (en cm)	35,00		Alimentation bois diamètre (D)	15,00		Collecteur diamètre (N)	13,00
Hauteur tube de remonté de flamme	47,00		Chambre de combustion longueur (G)	24,00		Évacuation des fumés longueur (S)	13,50
			Chambre de combustion diamètre (B)	10,00		Évacuation des fumés diamètre (O)	13,00
Diamètre tube remonté de flamme (int)	10,00		Remonté des flammes longueur (déduite)	5,00		Réservation évacuation sables longueur	35,00
Diamètre tube remonté de flamme (ext)	16,00		Remonté des flammes diamètre (A)	10,00		Réservation évacuation sables diamètre	15,00

1er couche du fond isolante (vermiculite)			2ème couche du fond (chamotte)			3ème couche (chamotte)

Hauteur de la couche (en cm)	3,00		Hauteur de la couche (en cm)	3,00		Hauteur de la couche (en cm)	35,00
Hauteur de la couche (en dm)	0,30		Hauteur de la couche (en dm)	0,30		Hauteur de la couche (en dm)	3,50
Diamètre du bidon (en cm)	60,00		Diamètre du bidon (en cm)	60,00		Diamètre du bidon (en cm)	60,00
Diamètre du bidon (en dm)	6,00		Diamètre du bidon (en dm)	6,00		Diamètre du bidon (en dm)	6,00
Volume (en litre)	8,48		Volume (en litre)	8,48		Volume total (en litre)	98,96
Majoration de 20 % (recette)	10,18		Majoration de 10 % (recette)	9,33		Soustraction des réservations (coffrage) :
Agrégat nécessaire (en L)	10,18		Agrégat nécessaire (en L)	9,33		Cendrier (en litre)	0,53
Agrégat nécessaire (en Kg)	0,92		Agrégat nécessaire (en Kg)	15,58
Ciment nécessaire (en kg)	4,07		Ciment nécessaire (en kg)	3,73		Alimentation bois (en litre)	6,19
Ciment nécessaire (en litre)	3,70		Ciment nécessaire (en litre)	3,39		Chambre de combustion	1,88
Eau nécessaire (en litre)	3,70		Eau nécessaire (en litre)	2,71		Remonté des flammes (en litre)	0,39
						Descente depuis la cloche	3,14
			Tube de remonté de flamme (vermiculite)			Collecteur	6,11
						Évacuation des fumés	1,79
			Hauteur de la couche (en cm)	33,00		Réservation évacuation sables longueur	6,19
			Hauteur de la couche (en dm)	3,30		Volume total sans réservation (en litre)	72,74
			Diamètre du bidon (en cm)	16,00		Majoration de 10 % (recette)	80,02
			Diamètre du bidon (en dm)	1,60		Agrégat nécessaire (en L)	80,02
Pour un poêlito :	PITO 200		Volume (en litre)	6,64		Agrégat nécessaire (en Kg)	133,63
			Soustraction des réservations (coffrage) :			Ciment nécessaire (en kg)	32,01
Total agrégat vermiculite (en L)	13,71		Intérieur du tube	3,69		Ciment nécessaire (en litre)	29,10
Total agrégat chamotte (en L)	89,35		Volume total sans réservation (en litre)	2,94		Eau nécessaire (en litre)	23,28
Total agrégat vermiculite (en Kg)	1,23		Majoration de 20 % (recette)	3,53
Total agrégat chamotte (en Kg)	149,21		Agrégat nécessaire (en L)	3,53
Total ciment (en kg)	41,22		Agrégat nécessaire (en Kg)	0,32
Total ciment (en litre)	37,48		Ciment nécessaire (en kg)	1,41
Total eau (en litre)	30,98		Ciment nécessaire (en litre)	1,28
			Eau nécessaire (en litre)	1,28

## Données
Données permettant les calcules

Rapport poid volume (kg/L) de la chamotte	1,67
Rapport poid volume (kg/L) de la vermiculite	0,09