## Feuille1
Recette pour sous bassement

Hauteur bloc (en m)	0,25
Longeur bloc (en m)	0,45
Épaisseur bloc (en m)	0,30
Air d’un bloc (m²)	0,14
Nombre de blocs	110,00

Aire du triangle perdu entre deux blocs (m²) vue que c’est rond..	0,01
Volume d’un triangle perdu / (joint verticaux) dû au rond (m³)	0,00
Volume total béton triangles perdus (m³)	0,13
Volume total béton triangles perdus (L)	132,00
Dosage liant 1 pour 5 (m³)	0,03
Dosage liant 1 pour 5 (L)	26,40
Quantité ciment béton (kg)	56,17

Épaisseur mortier 1 (entre fondation et bloc)	0,03
Volume total mortier (3cm d’épaisseur) (L)	445,50
Dosage liant 1 pour 4 (L)	111,38
Dosage chaux (150kg/1000L) (kg)	66,83
Dosage ciment (250kg/1000L)(kg)	111,38

Épaisseur mortier 2 (bloc à bloc)	0,01
Volume total mortier (1cm d’épaisseur) (L)	148,50
Dosage liant 1 pour 4 (L)	37,13
Dosage chaux (150kg/1000L) (kg)	22,28
Dosage ciment (250kg/1000L)(kg)	37,13

TOTAL CHAUX (kg)	89,10
TOTAL CIMENT MORTIER + BETON (kg)	204,67

VOLUME TOTAL agrégat (L)	726,00